## Sheet1
Power Converter Components
Quantity | Part Number | Value | Package | Description | Manufacturer | MFG Part Number | Distributer | Dist. Part Number | Cost | Extended Cost (1000) | Total Prototype Cost | Total Extended Cost
6 | GRM21BR61D106ME15L | 10uF | 805 | Ceramic Output Capacitor | Murata | GRM21BR61D106ME15L | Arrow | GRM21BR61D106ME15L | 0.27 | 0.0881 | 1.62 | 0.5286
1 | C0805C270J1GACTU | 27pF | 805 | Ceramic FB Cap | KEMET | C0805C270J1GACTU | Arrow | C0805C270J1GACTU | 0.16 | 0.0704 | 0.16 | 0.0704
11 | C0805C104K6RACTU | 0.1uF | 805 | Power Supply Caps | KEMET | C0805C104K6RACTU | Arrow | C0805C104K6RACTU | 0.35 | 0.1166 | 3.85 | 1.2826
1 | EEU-FS1A102B | 1000uF | Radial | Input Cap | Panasonic | EEU-FS1A102B | Arrow | EEU-FS1A102B | 0.36 | 0.1883 | 0.36 | 0.1883
1 | NPIM74C4R7MTRF | 4.7uH | Shielded | Boost Inductor | NIC Components | NPIM74C4R7MTRF | Arrow | NPIM74C4R7MTRF | 1.11 | 0.6862 | 1.11 | 0.6862
1 | ETQ-P4M100KVC | 10uH | Shielded | Buck Inductor | Panasonic | ETQ-P4M100KVC | Arrow | ETQ-P4M100KVC | 0.72 | 0.4584 | 0.72 | 0.4584
1 | ERA-6AEB9763V | 976k | 805 | Feedback Resistor 1 | Panasonic | ERA-6AEB9763V | Arrow | ERA-6AEB9763V | 0.32 | 0.0539 | 0.32 | 0.0539
1 | ERA-6AEB3093V | 309k | 805 | Feedback Resistor 2 | Panasonic | ERA-6AEB3093V | Arrow | ERA-6AEB3093V | 0.32 | 0.0477 | 0.32 | 0.0477
1 | RC2012F6192CS | 61.9k | 805 | Buck Feedback Res 1 | Samsung | RC2012F6192CS | Arrow | RC2012F6192CS | 0.09 | 0.0203 | 0.09 | 0.0203
1 | ERA6AEB203V | 20k | 805 | Buck Feedback Res 2 | Panasonic | ERA6AEB203V | Arrow | ERA6AEB203V | 0.32 | 0.0477 | 0.32 | 0.0477
1 | MCP1642B-50I/MS | 5V Boost | 8-Pin MSOP | 5V Power Converter | Microchip | MCP1642B-50I/MS | Arrow | MCP1642B-50I/MS | 0.91 | 0.7692 | 0.91 | 0.7692
1 | TPS560200DGKTQ1 | 3.3V Buck | 8-Pin VSSOP | 3.3V Buck Converter | TI | TPS560200DGKTQ1 | Arrow | TPS560200DGKTQ1 | 1.48 | 0.89018 | 1.48 | 0.89018
1 | 640456-2 | 2-Pin | HDR 2 POS 2.54mm | 2 Pin Header | TE | 640456-2 | Arrow | 640456-2 | 0.1 | 0.0441 | 0.1 | 0.0441
Programming Connectors
1 | 67996-404HLF | 4-Pin | HDR 4 POS 2.54mm | Jtag Header | Amphenol | 67996-404HLF | Arrow | 67996-404HLF | 0.21 | 0.0902 | 0.21 | 0.0902
1 | 67996-406HLF | 6-Pin | HDR 6 POS 2.54mm | Serial Connector | Amphenol | 67996-406HLF | Arrow | 67996-406HLF | 0.3 | 0.1353 | 0.3 | 0.1353
1 | UJ2-MABH-2-SMT-TR | USB | 5 POS 0.8mm Solder | USB Connector | CUI Inc | UJ2-MABH-2-SMT-TR | Arrow | UJ2-MABH-2-SMT-TR | 0.67 | 0.3429 | 0.67 | 0.3429
2 | 640456-2 | 2-Pin | HDR 2 POS 2.54mm | Jumper Connectors | TE | 640456-2 | Arrow | 640456-2 | 0.1 | 0.0441 | 0.2 | 0.0882
1 | CC12H500MA-TR | 500mA | 1206 | 500mA Fuse | Eaton | CC12H500MA-TR | Arrow | CC12H500MA-TR | 0.82 | 0.3963 | 0.82 | 0.3963
1 | LMK212BJ105KD-T | 1uF | 805 | Bypass Capacitor | Taiyo Yuden | LMK212BJ105KD-T | Arrow | LMK212BJ105KD-T | 0.2 | 0.0449 | 0.2 | 0.0449
1 | FC4STCBAF16.0-BAG200 | 16MHz | Thru-Hole Crystal | Crystal Oscilator | Fox Electronics | FC4STCBAF16.0-BAG200 | Arrow | FC4STCBAF16.0-BAG200 | 0.28 | 0.1902 | 0.28 | 0.1902
2 | GRM21A5C2E180JW01D | 18pF | 805 | Crystal Capacitor | Murata | GRM21A5C2E180JW01D | Arrow | GRM21A5C2E180JW01D | 0.31 | 0.1135 | 0.62 | 0.227
3 | WP7113SRD/J4 | 20mA | 2-Pin T-1 3/4 | LED Indicator | Kingbright | WP7113SRD/J4 | Arrow | WP7113SRD/J4 | 0.33 | 0.1772 | 0.99 | 0.5316
3 | ERJ-PB6D2550V | 255 | 805 | LED Resistors | Panasonic | ERJ-PB6D2550V | Arrow | ERJ-PB6D2550V | 0.23 | 0.0288 | 0.69 | 0.0864
Input Sensors
1 | 640456-3 | 3-Pin | HDR 3 POS 2.54mm | Soil Sensor Connector | TE-Connectivity | 640456-3 | Arrow | 640456-3 | 0.11 | 0.0525 | 0.11 | 0.0525
2 | CRCW08050000Z0EBC | 0 | 805 | 0 Ohm Jumpers | Vishay | CRCW08050000Z0EBC | Arrow | CRCW08050000Z0EBC | 0.09 | 0.011 | 0.18 | 0.022
1 | CRCW0805100RFKEAC | 100 | 805 | Soil Sensor Resistor | Vishay | CRCW0805100RFKEAC | Arrow | CRCW0805100RFKEAC | 0.09 | 0.0308 | 0.09 | 0.0308
1 | CRGH0805J10K | 10k | 805 | Soil Sensor Resistor 2 | Vishay | CRGH0805J10K | Arrow | CRGH0805J10K | 0.09 | 0.0243 | 0.09 | 0.0243
1 | 2N3904RLRPG | 2N3904 | TO-92 | Soil Sensor Transistor | ON Semiconductor | 2N3904TF | Arrow | 2N3904TF | 0.25 | 0.0471 | 0.25 | 0.0471
1 | ERJ-PB6B4991V | 4.99k | 805 | Light Sensor Resistor | Panasonic | ERJ-PB6B4991V | Arrow | ERJ-PB6B4991V | 0.52 | 0.0603 | 0.52 | 0.0603
1 | APDS-9006-020 | Sensor | 1206 | Light Sensor | Broadcom Limited | APDS-9006-020 | Digi-key | 516-1718-1-ND | 1.66 | 0.65934 | 1.66 | 0.65934
Output Components
1 | CRGH0805J1K0 | 1k | 805 | RC Filter Resistance | TE Connectivity | CRGH0805J1K0 | Arrow | CRGH0805J1K0 | 0.09 | 0.0143 | 0.09 | 0.0143
1 | CRCW0805150RFKEAC | 150 | 805 | Audio Amplifier Input | Vishay | CRCW0805150RFKEAC | Arrow | CRCW0805150RFKEAC | 0.17 | 0.0288 | 0.17 | 0.0288
1 | GRM21BR61D106ME15L | 10uF | 805 | RC Capacitor | Murata | GRM21BR61D106ME15L | Arrow | GRM21BR61D106ME15L | 0.27 | 0.0881 | 0.27 | 0.0881
1 | 640456-2 | 2-Pin | HDR 2 POS 2.54mm | 2 Pin Header | TE | 640456-2 | Arrow | 640456-2 | 0.1 | 0.0441 | 0.1 | 0.0441
1 | TPA2005D1DGNR | Audio Amplifier | 8-Pin HVSSOP | Audio Amplifier | TI | TPA2005D1DGNR | Arrow | TPA2005D1DGNR | 1.04 | 0.911 | 1.04 | 0.911
3 | CD40109BPW | Level Shift | 16-Pin SOP | 3.3 to 5V Level Shift | TE | CD40109BPW | Arrow | CD40109BPW | 0.29 | 0.1958 | 0.87 | 0.5874
1 | 1-640456-0 | 10-Pin | 10 POS 2.54mm | Display Connector | TE | 1-640456-0 | Arrow | 1-640456-0 | 0.27 | 0.1708 | 0.27 | 0.1708
Controller
1 | ATMEGA32U4-AU | uC | 44-Pin TQFP | Micro-Controller | Microchip Technology | ATMEGA32U4-AU | Arrow | ATMEGA32U4-AU | 3.97 | 3.44 | 3.97 | 3.44
[11 empty] | Total Prototype Cost: | 26.02
[11 empty] | Total System Cost: | 13.4014